## List1
Red.br. | Opis radova | Jed.mjera | Količina
1. RUŠENJA
1.1. | Kompletno skidanje postojećeg pokrova, letvi, te limarije. Uključeno odvoz na deponij.
|  | komplet | 1
1.2. | Rušenje pregradnih zidova te odvoz na deponij. U cijenu uključena potpora stropa i greda do izgradnje novih pregradnih zidova i nosivih stupova.
|  | m2 | 50
1.3. | Demontaža starih prozora i vrata te odvoz na deponij. Prozori se trebaju skidati pažljivo bez oštećenja istih. U cijenu uključeno štemanje špaleta radi očuvanja stare stolarije.
|  | kom | 18
1.4. | Probijanje otvora za sporedni ulaz wc-a. Ulazni otvor je dimenzije 90x203 cm. Odvoz šute na deponij.
|  | kom | 1
Rušenja ukupno:
2. BETONSKI I ARMIRANOBETONSKI RADOVI
2.1. | Izrada temelja za sporedne stepenice u WC
| - ručni iskop temelja u zemlji | m3 | 1
| - beton C 25/30, vibrirani s ugradnjom, ručni | m3 | 1
| - armatura sa savijanjem i rezanjem, te prijevoz | kg | 130
2.3. | Izrada AB sporednih stepenica
| - beton C 25/30, vibrirani s ugradnjom, ručni | m3 | 1
| - armatura sa savijanjem i rezanjem, te prijevoz | kg | 130
| - jednostrana oplata za stepenice | m2 | 8
2.4. | Izrada ab nadvoja iznad probijenog otvora za ulazna vrata dimenzije 0,3x0,3. U cijenu uključena armatura za nadvoj.
|  | m1 | 1.5
2.5. | Izrada horizontalnog serklaža na skladištu 0,3x0,3 m
| - beton C 25/30, vibrirani s ugradnjom, ručni | m3 | 2
| - armatura sa savijanjem i rezanjem, te prijevoz | kg | 260
| oplata | m2 | 14
Betonski i armiranobetonski radovi ukupno:
3. KROVOPOKRIVAČKI RADOVI:
3.3. | Izrada krova: nosive grede, rogovi, OSB ploča 12 mm U+P, brodski pod na podglede krova (30 % ukupne površine krova), krovna folija, kontraletva + letva, novi crijep, sljemenjaci, sljemena traka, zaštitna mrežica za ptice.
U cijenu uključeno impregniranje drvenog dijela krova.
|  | m2 | 242
Krovopokrivački radovi ukupno :
4. ZIDARSKI RADOVI
4.1. | Zidanje pregradnih zidova od šuplje opeke d=10 cm. U cijenu uključena dobava šuplje opeke te zidanje mortom.
|  | m2 | 64
4.2. | Strojno žbukanje novih pregradnih zidova vapneno cementnom žbukom.
|  | m2 | 160
4.3. | Zidanje betonskim blokovima d=29. U cijenu uključena dobava betonskih blokova te zidanje mortom.
|  | m2 | 14
Zidarski radovi ukupno:
5. GIPSKARTONSKI RADOVI
5.1. | Izvedba spuštenog stropa od gipskartonskih ploča. U cijenu ulazi brušenje i bandažiranje spojeva, postava pvc folije i toplinske izolacije.
|  | m2 | 64
Gipskartonski radovi ukupno:
6. LIMARSKI RADOVI
6.1. | Izrada krovne limarije od lima u boji po izboru investitora: žlijebovi, izljevne cijevi, bočni zaštitni lim razvijene širine 33 cm, kuke za žlijeb.
|  | m1 | 108
6.2. | Izrada i montaža limenih klupčica uz nove prozore. U cijenu uključeni završeci za klupčice.
|  | m1 | 20
Limarski radovi ukupno:
7. STOLARSKI RADOVI
Dobava i postava novih PVC prozora i vrata do konačnosti (uključeno obrada špaleta oko novopostavljenih PVC prozora i vrata). PVC profili izvedeni s prekinutim toplinskim mostom, a sva ostakljenja su troslojno izo staklo s Low-E premazom i ispunom argonom. Toplinski koef Uw<1,2 W/m2K.
7.1. | PVC prozori sa troslojnim staklom:
| 60x100 | kom | 2
| 150x100 | kom | 3
| 186x195 | kom | 1
| 106x132 | kom | 1
| 60x60 | kom | 2
| 108x134 | kom | 1
| 220x132 | kom | 1
| 180X60 | kom | 1
7.2. | PVC vrata sa troslojnim staklom:
| 109x209 | kom | 1
| 145x180 dvokrilna | kom | 1
| 90x203 | kom | 1
7.6. | Dobava i ugradnja unutarnjih drvenih vrata sa svim potrebnim materijalom za montažu.
| 90x203 | kom | 6
7.7. | Obrada postojećih štokova i vrata. Skidanje stare boje i brušenje, impregnacija, bojanje u dva sloja.
| 90x203 | kom | 4
Stolarski radovi ukupno:
9. KERAMIČARSKI RADOVI
9.1. | Opločenje podova podnim keramičkim pločicama I klase, vrste, veličine i boje po izboru investitora. Pločice polagati u visokokvalitetno fleksibilno ljepilo, te zapuniti visokokvalitetnom masom za fugiranje. Uključen sav potrebni dodatni materijal.
| - unutarnje podne i zidne pločice sa soklom | m2 | 108
Keramičarski radovi ukupno:
10. SOBOSLIKARSKI RADOVI
10.1. | Soboslikarski radovi: gletanje, impregnacija te bojanje zidova i stropova u dva sloja.
|  | m2 | 420
10.2. | Obrada stare drvene lamperije na zidovima i stropu: skidanje stare boje brušenjem površine lamperije, premaz bojom za drvo po želji investitora u dva sloja.
|  | m2 | 50
Soboslikarski radovi ukupno:
11. FASADERSKI RADOVI
11.1. | Dobava i postava skele za izradu termoizolacije zidova, te skele za izradu pregradnih zidova.
|  | m2 | 300
11.2. | Dobava i izrada termoizolacije zidova ekspandiranim polistirenom (EPS) debljine 10 cm. U cijenu je uključen sav dodatni materijal i priprema: mrežica, ljepilo, tiple, kutne lajsne te završni silikatni sloj u boji po želji investitora.
|  | m2 | 268
Fasaderski radovi ukupno:
12. INSTALATERSKI RADOVI
12.1. | Električarski radovi: izrada nove instalacije sa finom montažom i rasvijetnim tijelima te novom razvodnom pločom( automatski osigurači, fidova sklopka) do konačnosti.
| - izrada elektroinstalacije sa svom potrebnom opremom | m1 | 280
| - razvodni ormar (1 fidova sklopka + 6 automatskih osigurača) | kom | 1
| - priključna mijesta za utičnice, prekidače i rasvjetna tijela | kom | 60
| - dobava i postava utičnice | kom | 20
| - dobava i postava duplih prekidača | kom | 20
| - dobava i postava rasvjetnih tijela | kom | 20
12.2. | Vodovod i kanalizacija za kuhinju i sanitarni čvor sa finom montažom svih potrebnih elemenata i opreme do konačnosti.
| - izrada instalacije hladne i tople vode | m1 | 120
| - izrada odvodne instalacije fi 50- izrada odvodne instalacije fi 50 | m1 | 65
| - izrada odvodne instalacije fi 110- izrada odvodne instalacije fi 110 | m1 | 65
| - podni sifon | kom | 6
| - WC kotlić+ventil+crijevo | kom | 2
| - pisoar | kom | 3
| - umivaonik | kom | 2
| - pipa miješalica T+H voda | kom | 6
| - WC školjka | kom | 2
| - WC daska za školjku | kom | 2
| - držač za WC papir | kom | 2
| - držač za ručnik | kom | 2
| - držač za tekući sapun | kom | 2
| - četka za pranje WC-a | kom | 2
| - tuš | kom | 3
Instalaterski radovi ukupno:
UKUPNO (bez PDV):
PDV 25%
SVEUKUPNO: