## Troskovnik-Sracinec
Redni broj | O p i s s t a v k e | Jedinica mjere | Količina | Jedinična cijena | Ukupna cijena
SVE NAVEDENE STAVKE UKLJUČUJU SAV POTREBAN MATERIJAL, OPREMU, DOBAVU I RADOVE
ZA IZVEDBU I STAVLJANJE U FUNKCIJU NAVEDENE OPREME
I. | GRAĐEVINSKI RADOVI ELEKTROINSTALACIJA
1 | Iskolčenje trase | m | 1100
Iskolčenje energetskih kabela i položaja stupova javne rasvjete, te svih ostalih elemenata prikazanih situacijom u projektu.
2 | Iskop rova (OTU II st. 2-05) | m³ | 360
Ručni iskop kabelskog rova, u materijalu "C" kategorije . Podrazumijeva iskop rova za kabel, građevinskih jama, proširenja okana i drugih objekata za kabelski dio voda. Iskop materijala uz svu potrebnu zaštitu stabilnosti rova (razupiranje, odvodnja, zbijanje), odlaganje iskopanog materijala, razastiranje, te čišćenje terena u zoni rova. Obračun po m³ iskopa u sraslom stanju prema projektu. (OTU II st. 2-05).
| Iskop rupe za temelj rasvjetnog stupa | m³ | 16.128
Ručni iskop jama za temeljenje, u materijalu "C" kategorije . Podrazumijeva iskop rova za kabel, građevinskih jama, proširenja okana i drugih objekata za kabelski dio voda. Iskop materijala uz svu potrebnu zaštitu stabilnosti rova (razupiranje, odvodnja, zbijanje), odlaganje iskopanog materijala, razastiranje, te čišćenje terena u zoni rova. Obračun po m³ iskopa u sraslom stanju prema projektu. (OTU II st. 2-05).
4 | Podl. sloj i pješč. obloga (OTU II st.3-04.2.1.) | m³ | 100
Podložni sloj i obloga od sipke zemlje, u slojevima po 10 cm. Obuhvaća pripremu podloge, nabavu materijala, utovar, prijevoz, istovar, razastiranje, zbijanje, tj. sav rad na izradi i ugradnji sloja i obloge. Obračun po m³ zbijenog podložnog sloja i obloge. (OTU II st.3-04.2.).
5 | Izrada betonskog temelja za stup od 6 m | komplet | 28
Izrada betonskog temelja za rasvjetni stup 6m, dimenzija 0,7 x 0,7 x 0,8 m, bez uporabe oplate iz C20/25 s dodatkom aditiva i soli protiv smrzavanja, nabava i ugradnja prolaznih RDC cijevi promjera 63 mm duljine 2x1,5m, ugradnja sidrenih vijaka pomoću šablone, zaglađivanje krune temelja cementnim mortom. Temelj se izvodi iz jednog dijela na jedan od slijedećih načina: - gornja ploha viri iznad okolnog tla ~ 10cm kod montaže u zelenu površinu, - gornja ploha temelja mora biti 10cm ispod razine asfalta kod montaže u asfaltiranu površinu. Ako je odabran drugačiji tip stupa od onog predloženog u ovom troškovniku, potrebno je prilagoditi temelj odabranom stupu.
6 | Stup visine 6m | kom | 28
Nabava i isporuka vruće cinčanog stupa visine H=6m, kao tip KOR-6, proizvodnje "Dekor"-Zabok. Stup mora biti opremljen vratima, vijkom za uzemljenje izvana i iznutra, mora biti isporučen s pripadajućim temeljnim vijcima i šablonom za ugradnju temeljnih vijaka. Čišćenje navoja sidrenih vijaka, premazivanje strojnim uljem te montaža podložne pločice i po dvije matice na svaki sidreni vijak. Vijčani materijal mora biti pocinčan. Uključeno je i bojanje stupa prema u boji RAL 7016.
7 | Instalacijske cijevi PEHD 110 | m | 14.4
Nabava, dostava i polaganje instalacijskih cijevi tipa PEHD 110 na mjestima prekopa. Stavka uključuje brtvljenje instalacijskih cijevi.
8 | Plastični štitnici | m | 1210
Nabava, dostava i polaganje PVC štitnika sa peklopom od 10% za zaštitu elektroenergetskog kabela.
9 | Crvena upozoravajuća traka NN kabel | m | 1100
Nabava, dostava i polaganje crvene PVC trake za upozorenje s natpisom upozorenja postojanosti elektroenergetskog kabela.
10 | Zatrpavanje rova (OTU II st. 3-04.6.) | m³ | 264
Obuhvaća nasipanje, razastiranje i zbijanje materijala sa planiranjem viška materijala oko rova. Obračun po m³ ugrađenog i zbijenog materijala.
I. | GRAĐEVINSKI RADOVI ELEKTROINSTALACIJA UKUPNO:
II. | MONTAŽNI RADOVI I MATERIJAL NA ELEKTRIČNIM INSTALACIJAMA
1 | Traka za uzemljenje | m | 1298
Dobava, isporuka i polaganje pocinčane trake za uzemljenje Fe/Zn 30x4 mm u iskopani rov.
2 | Spojevi uzemljenja | kom | 29
Izrada zemnog spoja uzemljivača i trake za uzemljenje u kabelskom rovu ili kabelskom kanalu pomoću križnih spojnica 80x80mm, te izrada spoja na stup. Uključujući nabavu i dostavu križnih spojnica i zaštitu spojeva u zemlji i premaz spoja na stupu bitumenom.
3 | Vod YM 3x1,5 mm² | m | 168
Dobava, isporuka i polaganje voda YM 3x1,5 mm² za priključak svjetiljke na stupnu razdjelnicu.
4 | Kabel NAYY 4x16 mm² | m | 1212
Dobava i polaganje energetskog kabela NAYY 4x16 mm² u iskopani rov, za napajanje javne rasvjete sa ormara OJR.
5 | Demontažna konzola za LED svjetiljku sa jednim krakom | kom | 28
Dobava, isporuka i ugradnja demontažne konzole iz čelične pocinčane cijevi za montažu LED svjetiljke.
6 | Dobava, isporuka, ugradnja i spajanje svjetiljke 15W | kom | 3
Zasjenjena cestovna svjetiljka u zaštiti IP54 s LED izvorom svjetlosti 15W za montažu na rasvjetne stupove.
7 | Dobava, isporuka, ugradnja i spajanje svjetiljke 19W | kom | 2
Zasjenjena cestovna svjetiljka u zaštiti IP54 s LED izvorom svjetlosti 19W za montažu na rasvjetne stupove.
8 | Dobava, isporuka, ugradnja i spajanje svjetiljke 21W | kom | 23
Zasjenjena cestovna svjetiljka u zaštiti IP54 s LED izvorom svjetlosti 21W za montažu na rasvjetne stupove.
9 | Dobava, isporuka i ugradnja razdjelnice stupa | kom | 28
Stupna razdjelnica za ugradnju u metalni stup predviđena za prihvat do 3 kabela 4x16 mm2 s ugrađenim osiguračem 2A+2A-rezerva-tip kao EKM 2050 "TYCO" ili odgovarajuća. Obuhvaća nabavu, prijevoz i ugradnju razdjelnice. Obračun po komadu.
10 | Samostojeći razdjelnik OJR sa temeljem | kom | 1
Ugradnja komandno mjernog ormara javne rasvjete Ormar je opremljen prema opisu opreme koja je sastavni dio dokumentacije za nadmetanje. Jedinična cijena obuhvaća sav rad, opremu i materijal potreban za potpuno dovršenje stavke. Obračun po komadu.
II. | MONTAŽNI RADOVI I MATERIJAL NA ENERGETSKIM ELEKTROINSTALACIJAMA UKUPNO:
III. | DOKUMENTACIJA, ZAVRŠNI RADOVI I ISPITIVANJA
1 | Izrada dokumentacije izvedenog stanja | komplet | 1
U 3 primjerka
2 | Ispitivanje zaštite od previsokog napona dodira | komplet | 1
U 3 primjerka
3 | Ispitivanje sustava uzemljenja i izjednačenja potencijala | komplet | 1
U 3 primjerka
4 | Mjerenje rasvjetljenosti | komplet | 1
Mjerenje rasvjetljenosti, te izrada protokola mjerenja u 3 primjerka
5 | Ispitivanje izolacije kabela i prekida vodiča u kabelu | komplet | 1
U 3 primjerka
III. | DOKUMENTACIJA, ZAVRŠNI RADOVI I ISPITIVANJA UKUPNO:
REKAPITULACIJA
I. | GRAĐEVINSKI RADOVI ELEKTROINSTALACIJA UKUPNO:
II. | MONTAŽNI RADOVI I MATERIJAL NA ENERGETSKIM ELEKTROINSTALACIJAMA UKUPNO:
III. | DOKUMENTACIJA, ZAVRŠNI RADOVI I ISPITIVANJA UKUPNO:
UKUPNO I+II+III: