## List1
Red.br. | Opis radova | Jed.mjera | Koli?ina
1. | Dobava i izrada termoizolacije zidova ekspandiranim polistirenom (EPS) debljine 10 cm. U cijenu je uklju?en sav dodatni materijal i priprema : mrežica, ljepilo, tiple , kutne lajsne te završni silikatni sloj u boji po želji investitora, skela.
|  | m2 | 765
2. | Izrada keramike na vanjskim stepenicama objekta sa svim potrebnim materijalom i radom: impregnacija, fleksibilno ljepilo za van, gres plo?ice, izrada sokla.
|  | m2 | 60
3. | Dobava i postava betonskih tlakavaca sa svim prethodnim predradnjama: iskop zemljane površine, geotekstil, drobljeni kamen krupne granuacije 0-30, drobljeni kamen sitne granulacije 4-8 (riža), betonski tlakavci.
|  | m2 | 15
4. | Dobava i postava betonskog rubnjaka sa svim potrebnim radom i materijalom: iskop zemlje, postava rubnjaka u suhi beton.
|  | m1 | 12
5. | Izrada betonske rampe nad postoje?im stepenicama. U cijenu uklju?en sav rad i materijal: beton, armatura, oplata, potrebno odštemavanje dijela stepenica, izrada protukliznog završnog sloja (kulir).
Dimenzije rampe: 4,0 x 1,2 x 0,3 m
|  | kom | 1
6. | Dobava i postava željezne ograde za betonsku rampu duljine 5,0 m: rukohvat sa stupovima visine 1,0 m me?usobne udaljenosti od 1,0 m.
|  | kom | 1
7. | Zazidavanje otvora za prijem robe opekom te izrada hidroizolacije na zazidanom dijelu.
7.1. | - zidanje opekom | m2 | 2
7.2. | - izrada hidroizolacije: hladni premaz, varena V-3 ljepenka, ?epasta zaštita. | m2 | 5
8. | Zatrpavanje i betoniranje rupe u zemlji koja dovodi do otvora za prijem robe (sistem rupe kao betonski šaht).
8.1. | - dobava i ugradnja kamena krupne granulacije | m3 | 1
8.2. | - dobava i ugradnja kamena granulacije 0-30mm-šljunak | m3 | 0.5
8.3. | - izrada betonske plohe 1,5x1,5x0,15m. U cijenu uklju?ena armatura, ankeriranje u postoje?i betonski okvir rupe, beton. | kom | 1
9. | Skidanje postoje?ih drvenih prozora i vrata te odvoz na deponij. Dobava i postava novih PVC prozora i vrata do kona?nosti (obrada špaleta oko novopostavljenih PVC prozora i vrata):
9.1. | Pvc Prozor 1K 1000x1390 mm ID5 BIJEL:1000x1390 mm, BOJA: bijela PROFIL: Aluplast IDEAL 5000 (okvir:80mm, krilo 77mm, Letvica za staklo:40/50mm, podštok), ISPUNA: LOW-E 4-14-4F-14-4 Low-E+argon, Ug=0,6 W7m2K Rw=32 dB, BOJA: bijela, OKO
|  | kom | 16
9.2. | Pvc Prozor OTKLOPNI 1200x680 mm ID5 BIJEL:1200x680 mm, BOJA: bijela PROFIL: Aluplast IDEAL 5000 (okvir:80mm, krilo 77mm, Letvica za staklo:40/50mm, podštok), ISPUNA: LOW-E 4-14-4F-14-4 Low-E+argon, Ug=0,6 W7m2K Rw=32 dB, BOJA: bijel
|  | kom | 1
9.3. | Pvc Prozor OTKLOPNI 1000x600 mm ID5 BIJEL:1000x600 mm, BOJA: bijela PROFIL: Aluplast IDEAL 5000 (okvir:80mm, krilo 77mm, Letvica za staklo:40/50mm, podštok), ISPUNA: LOW-E 4-14-4F-14-4 Low-E+argon, Ug=0,6 W7m2K Rw=32 dB, BOJA: bijel
|  | kom | 6
9.4. | Pvc Prozor 1K 1000x4000 mm ID5 BIJEL:1000x4000 mm, BOJA: bijela PROFIL: Aluplast IDEAL 5000 (okvir:80mm, krilo 77mm, Letvica za staklo:40/50mm, podštok), ISPUNA: LOW-E 4-14-4F-14-4 Low-E+argon, Ug=0,6 W7m2K Rw=32 dB, BOJA: bijela, OKOV
|  | kom | 6
9.5. | Pvc Prozor 1K 1000x450 mm ID4 BIJEL:1000x450 mm, BOJA: bijela PROFIL: Aluplast IDEAL 4000 (okvir:65mm, krilo 77mm, Letvica za staklo:40/50mm, podštok), ISPUNA: LOW-E 4-14-4F-14-4 Low-E+argon, Ug=0,6 W7m2K Rw=32 dB, BOJA:
|  | kom | 1
9.6. | Pvc Prozor 1K 900x450 mm ID4 BIJEL:900x450 mm, BOJA: bijela PROFIL: Aluplast IDEAL 4000 (okvir:65mm, krilo 77mm, Letvica za staklo:40/50mm, podštok), ISPUNA: LOW-E 4-14-4F-14-4 Low-E+argon, Ug=0,6 W7m2K Rw=32 dB, BOJA: b
|  | kom | 4
9.7. | Pvc Prozor 1K 600x600 mm ID5 BIJEL:600x600 mm, BOJA: bijela PROFIL: Aluplast IDEAL 5000 (okvir:80mm, krilo 77mm, Letvica za staklo:40/50mm, podštok), ISPUNA: LOW-E 4-14-4F-14-4 Low-E+argon, Ug=0,6 W7m2K Rw=32 dB, BOJA:
|  | kom | 1
9.8. | Pvc Prozor OTKLOPNI 1000x550 mm ID5 BIJEL:1000x550 mm, BOJA: bijela PROFIL: Aluplast IDEAL 5000 (okvir:80mm, krilo 77mm, Letvica za staklo:40/50mm, podštok), ISPUNA: LOW-E 4-14-4F-14-4 Low-E+argon, Ug=0,6 W7m2K Rw=32 dB, BOJA: bijel
|  | kom | 3
9.9. | Pvc Prozor OTKLOPNI 960x800 mm ID5 BIJEL:960x800 mm, BOJA: bijela PROFIL: Aluplast IDEAL 5000 (okvir:80mm, krilo 77mm, Letvica za staklo:40/50mm, podštok), ISPUNA: LOW-E 4-14-4F-14-4 Low-E+argon, Ug=0,6 W7m2K Rw=32 dB, BOJA: bijel
|  | kom | 1
9.10. | Pvc Vrata 1K 1060x2170 ID4 BIJEL: 1060x2170mm PROFIL: Aluplast IDEAL 4000 (okvir:80mm, krilo 120mm, Letvica za staklo:40/50mm, prag za vrata ID4000/5000), BOJA: Bijela; ISPUNA: 1) PVC 40mm-bijela 2) LOW-
|  | kom | 1
9.11. | Pvc Vrata 1K 850x2235 ID4 BIJEL:850x2235 mm PROFIL: Aluplast IDEAL 4000 (okvir:80mm, krilo 120mm, Letvica za staklo:40/50mm, prag za vrata ID4000/5000), BOJA: Bijela; ISPUNA: 1) PVC 40mm-bijela 2) LOW-E 4-14-4F-14-4 Low-E+argon, Ug=0,6 W7m2K Rw=32 dB, O
|  | kom | 1
9.12. | Pvc Vrata 1K 900x2235 ID4 BIJEL:900x2235 mm PROFIL: Aluplast IDEAL 4000 (okvir:80mm, krilo 120mm, Letvica za staklo:40/50mm, prag za vrata ID4000/5000), BOJA: Bijela; ISPUNA: 1) PVC 40mm-bijela 2) LOW-E 4-14-4F-14-4 Low-E+argon, Ug=0,6 W7m2K Rw=32 dB, O
|  | kom | 2
9.13. | Pvc Vrata 1K 960x2050 ID4 BIJEL:960x2050 mm PROFIL: Aluplast IDEAL 4000 (okvir:80mm, krilo 120mm, Letvica za staklo:40/50mm, prag za vrata ID4000/5000), BOJA: Bijela SPUNA: 1) PVC 40mm-bijela 2) LOW-E 4-14-4F-14-4 Low-E+argon, Ug=0,6 W7m2K Rw=32 dB, OKO
|  | kom | 1
9.14. | Pvc Vrata 2K 1910x2170 mm ID4 BIJEL:1910x2170 mm PROFIL: Aluplast IDEAL 4000 (okvir:80mm, kemfer:84mm, štulp:64 mm, krilo 120mm, Letvica za staklo:40/50mm) ISPUNA: 1) PVC 40mm-bijela 2) ORN.104 4-14-4L-14-4 Low-E+argon, Ug=0,
|  | kom | 1
9.15. | Pvc Vrata 2K 2000x2635 mm ID4 BIJEL:2000x2635 mm PROFIL: Aluplast IDEAL 4000 (okvir:80mm, kemfer:84mm, štulp:64 mm, krilo 120mm, Letvica za staklo:40/50mm) ISPUNA: 1) PVC 40mm-bijela 2) ORN.104 4-14-4L-14-4 Low-E+argon, Ug=0,6
|  | kom | 1
9.16. | Pvc Vrata 2K 1340x2690 mm ID4 BIJEL:1340x2690 mm PROFIL: Aluplast IDEAL 4000 (okvir:80mm, kemfer:84mm, štulp:64 mm, krilo 120mm, Letvica za staklo:40/50mm) ISPUNA: 1) PVC 40mm-bijela 2) ORN.104 4-14-4L-14-4 Low-E+argon, Ug=0,6
|  | kom | 1
9.17. | Pvc Prozor DVOKRILNI 2100x1380 mm ID5 BIJEL: 2100x1380 mm; BOJA: bijela, PROFIL: Aluplast IDEAL 5000 ( okvir:80mm, krilo 77mm soft line, Letvica za staklo:40/50mm, podštok), ISPUNA: LOW-E 4-14-4F-14-4 Low-E+argon, Ug=0,6 W7m2K Rw=32 dB, BOJA: bijela, OKOV
|  | kom | 1
9.18. | Pvc Stijena 510x2180 mm ID5 BIJEL: 510x2180 mm; BOJA: bijela, PROFIL: Aluplast IDEAL 5000 (okvir:80mm, Letvica za staklo:40/50mm), ISPUNA: PVC 40 mm, LOW-E 4-14-4F-14-4 Low-E+argon, Ug=0,6 W7m2K Rw=32 dB, BOJA: bijela, OKOV: Multi-Matic PZO-K Standard, To
|  | kom | 2
9.19. | Pvc Vrata 1K 6660x2630 ID4 BIJEL:6660x2630mm PROFIL: Aluplast IDEAL 4000 (okvir:80mm, krilo 120mm, kemfer 84,kemfer,104,erker za okrugli spojni stup, okrugli spojni stup, Letvica za staklo:40/50mm, prag za vrata ID4000/5000), BOJA: Bijela SPUNA: 1) PVC 40
|  | kom | 1
9.20. | Pvc Vrata 1K 6660x2630 ID4 BIJEL:6660x2630mm PROFIL: Aluplast IDEAL 4000 (okvir:80mm, krilo 120mm, kemfer 84,kemfer,104,erker za okrugli spojni stup, okrugli spojni stup, Letvica za staklo:40/50mm, prag za vrata ID4000/5000), BOJA: Bijela; ISPUNA: 1) PVC
|  | kom | 1
10. | Adaptacija limenog dijela pokrova sa termoizolacijom. Izmjena limenih spojeva izme?u limenog pokova i pokrova od crijepa. Ispod limenog pokrova stavlja se kamena vuna 15 cm kao termoizolacija koja se u?vrš?uje u podgledu sa drvenom konstrukcijom i folijom
| Termoizolacija krova | m2 | 340
| Adaptacija limenih spojeva | m1 | 80
UKUPNO (bez PDV):
PDV 25%
SVEUKUPNO: