## Ponuda
|  |  | Prav./fiz. osoba: |  | Općina Sračinec
|  |  | Adresa: | Varaždinska ul. 188, 42209 Sračinec
| Varaždin, | 2020-05-04 11:21 | OIB: |  | 01126367431
|  |  | Objekt: |  |  | Groblje Sračinec
PONUDA SUSTAVA IP VIDEO NADZORA
Materijal - tražene specifikacije materijala i opreme iz troškovnika su okvirne i ponuditelji su u mogućnosti ponuditi materijal i opremu drugih proizvođača koje svojom kvalitetom odgovaraju ili su bolje od onih navedenih u troškovniku radova
Br. | Slika | Opis | Količina | Jed. cijena | Popust (%) | Jed.cijena s popustom | Ukupna cijena
1. |  | Samostojeći 8 kanalni NVR, podržava 8Mpx/6Mpx/5Mpx/4Mpx/3Mpx/1080p IP kamere, 2 x HDD, quadpleks, H.264/H.265 kompresija, brzina snimanja 8Mpx, 6Mpx, 5Mpx, 4Mpx, 3Mpx, 1080p@25fps po kanalu, HDMI 4K video izlaz, P2P, LAN, DHCP, DDNS, WEB server, mobile client, dual stream, napajanje 12 VDC, napajač u kompletu. | 1
2. |  | HDD 4TB/SATAIII/64MB Seagate SV35 | 1
3. |  | Vanjska kompaktna IP video kamera, bullet kućište, rezolucije 4Mpx@25fps, kompresija H.264, H.264+, H.265, H.265+, Bit Rate 32Kbps - 16Mbps, 3 streama, objektiv 2.8 mm, osjetljivost 0.01 Lux@F1.2, True WDR 120dB, 3D DNR, IR LED dometa do 50m, microSD slot, napajanje 12VDC/PoE, 2 VCA, IP67. | 6
4. |  | Razvodna kutija za kamere. | 6
5. |  | TL-SG1005D, 10/100/1000 Mbps, 5-port // kod snimača | 1
6. |  | POE SWITCH 4-PORT 5 portova sa 4 Porta PoE, 100Mbit po portu | 2
7. |  | F/UTP kabel cat 6. - po metru | 120
8. |  | Napajački kabel PPY 3x1,5 (metara) | 25
9. |  | PVC kanalica 17x17mm - postavljanje po metru | 20
10. |  | OG kutija nadgradnja, razvodna, 300x220x120mm s uvodnicom | 2
11. |  | MikroTik RouterBOARD SXT 5HPnD | 2
12. |  | MikroTik antenski nosač | 2
13. |  | OZT Totem Rack ormar 6U, nazidni, staklena vrata sa bravom, dim. 370x600x450mm, do 50kg, u kompletu 1 polic | 1
14. |  | Potrošni materijal (konektori, spojnice, vijci, tipli, vezice, nepredviđeni troškovi u materijalu, strujni kabel, vezice, ostali nespecificirani instalacijski materijal. | 1
[5 empty] | UKUPNO: |  | 0
Usluga
15. | Izrada zakonom propisane dokumentacije.
16. | Montaža sustava video nadzora na objektu (kabliranje, postava kanalica, montaža kamera na određeno mjesto), programiranje sustava (snimanja,pohrane) tehničke zaštite, testiranje cijelokupnog sustava video nadzora sa podešavanjem kamera, puštanje u rad, obuka djelatnika zaduženog za sustav video nadzora.
[5 empty] | SVEUKUPNO: |  | 0
[5 empty] | PDV (25%): |  | 0
[5 empty] | SVEUKUPNO: |  | 0