## List1
|  | Investitor: | Općina Sračinec, Varaždinska 188, 42209 Sračinec, OIB: 0112636743
|  | Građevina: | VIDEO NADZOR PARKA VELIKA GRABA
Red. br. | Opis stavke | Jed. mj. | Količina | Jed. cijena (HRK) | Iznos (HRK)
1 | TROŠKOVNIK-VRSTA RADOVA: | SUSTAV IP VIDEO NADZOR
1.1. | Samostojeći 16 kanalni NVR, podržava 8Mpx/6Mpx/5Mpx/4Mpx/3Mpx/1080p IP kamere, 2 x HDD, quadpleks, H.264/H.265 kompresija, brzina snimanja 8Mpx, 6Mpx, 5Mpx, 4Mpx, 3Mpx, 1080p@25fps po kanalu, HDMI 4K video izlaz, P2P, LAN, DHCP, DDNS, WEB server, mobile client, dual stream, napajanje 12 VDC, napajač u kompletu.
|  | kom | 1 |  | 0
1.2. | HDD 6TB Seagate Skyhawk
|  | kom | 1 |  | 0
1.3. | Vanjska kompaktna IP video kamera, rezolucije 8Mpx@20fps, kompresija H.265, H.265+, H.264+, H.264, Bit Rate 32Kbps~16Mbps, objektiv 2.8mm, osjetljivost 0.01Lux@F1.2, WDR 120dB, IR LED dometa do 50m, napajanje 12VDC/PoE, videoanalitika, IP67.
|  | kom | 8 |  | 0
1.4. | Razvodna kutija za kamere.
|  | kom | 8 |  | 0
1.5. | 4-portni PoE switch + 2 x uplink port. 4 x 10/100/1000 Base-T(PoE napajanje)svaki izlaz do 15W, Ukupno do 60W, 2 x 10/100/1000 Base-T uplink, PoE protocol: IEEE802.3af, IEEE802.3at, Ispravljač 53VDC.
|  | kom | 2 |  | 0
1.6. | Switch TP-LINK TL-SG1005D, 10/100/1000 Mbps, 5-port // kod snimača
|  | kom | 1 |  | 0
1.7. | Rack ormar 6U, nazidni, staklena vrata sa bravom, dim. 315x540x450mm, do 50kg, u kompletu polica
|  | kom | 1 |  | 0
1.8. | MikroTik RouterBOARD SXT 5HPnD
|  | kom | 2 |  | 0
1.9. | MikroTik antenski nosač
|  | kom | 3 |  | 0
1.10. | U/UTP kabel cat 6. - postavljanje po metru
|  | m´ | 40 |  | 0
1.11. | PVC kanalica 17x17mm - postavljanje po metru
|  | m´ | 30 |  | 0
1.12. | MikroTik RouterBOARD RBOmniTikG-5HacD OmniTIK 5 ac
|  | kom | 1 |  | 0
1.13. | OG kutija nadgradnja, razvodna, 300x250x120mm s uvodnicom
|  | kom | 2 |  | 0
1.14. | Stupni nosač za kamere.
|  | kom | 4 |  | 0
1.15. | Potrošni materijal (konektori, spojnice,vijci, tipli,nepredviđeni troškovi u materijalu, strujna letva 3 u 1, napajački kabel..)
|  | kom | 1 |  | 0
1.16. | Izrada zakonom propisane dokumentacije.
|  | kom | 1 |  | 0
1.17. | Doprema i montaža te programiranje sustava tehničke zaštite, testiranje, puštanje u rad, obuka korisnika.
|  | kom | 1 |  | 0
VIDEO NADZOR RADOVI UKUPNO: |  |  |  |  | 0
PDV (25%) |  |  |  |  | 0
SVEUKUPNO: |  |  |  |  | 0