## List1
|  | Investitor: | Općina Sračinec, Varaždinska 188, 42209 Sračinec, OIB: 0112636743
|  | Građevina: | IZGRADNJA ČELIČNE NADSTREŠNICE, NK PODRAVEC, SVIBOVEC PODRAVSKI
|  | Lokacija: | SVIBOVEC PODRAVSKI, DRAVSKA ULICA 95A, K.Č.BR. 2475/1, K.O. SRAČINEC
BRAVARSKI RADOVI - ČELIČNA NADSTREŠNICA
Izvođač je dužan napraviti radioničke nacrte,
prema kojima se kreće u izradu, te motažu čelične
nadstrešnice, prema projektnoj dokumentaciji
te specifikaciji materijala.
Izrada se vrši uz sav prateći pribor (vijci, matice,
čelični kvadratni šuplji profili, lim).
Dimenzije čeličnih profila nosive konstrukcije:
60x60x3,2 mm
100x100x4 mm
150x150x4 mm
Pokrov-valoviti lim, pocinčani, plastificirani
U cijenu je uračunat rad, te sav prateći materijal potreban
za izradu čelične nadstrečnice.
Red. br. | Opis stavke | Jed. mj. | Količina | Jed. cijena (HRK) | Iznos (HRK)
1 | TROŠKOVNIK-VRSTA RADOVA: | BRAVARSKI RADOVI
1.1. | Izrada čelične nadstrešnice na I. katu sportske prateće zgrade NK Podravca. Konstrukcija nadstrešnice je čelična, sastoji se od čeličnih stupova kvadratnog presjeka, osnovnih profila 150×150×4 [mm], 100×100×4 [mm] te 60×60×3,2 [mm], sve prema priloženoj skici i nacrtu. Izvođač je dužan izraditi tvornički nacrt nadstrešnice prije izvedbe, u dogovoru i potvrdu nadzornog inženjera. Stavka sadrži dobavu i dostavu materijala, rad, sav prateći potrebni pribor (vijci, matice..), izradu te montažu nadstrešnice do pune funkcionalnosti.
| Obračun po m2 tlocrtne projekcije krova | m² | 30 |  | 0
1.2. | Pokrivanje krovišta profiliranim plastrificiranim limom. Limeni pokrov Tr 20/170 pcb 0,50mm Filc 110g/m2 zaljepljen na trapezni pokrov. Stavka uključuje i sve potrebne fazonske komade za dovršenje istog. Spoj na postojeće čelične profile nadstrešnice vijcima uz osovinski razmak prema nacrtima nadstrešnice.
|  | m² | 30 |  | 0
1.3. | Dobava i montaža tipskih linijskih snjegobrana koji se postavljaju na donji dio krova. Način postavljanja snjegobrana definira isporučitelj pokrovnog lima. Snjegobrani se postavljaju naizmjenično u dva reda. Dužina snjegobrana do 1,0 m. U cijenu su uključene vrijednosti svih radova i materijal. Obračun po m' linijskog snjegobrana.
|  | m¹ | 9.9 |  | 0
1.4. | Izrada i montaža visećeg žlijeba 12cm na okapnom rubu krova. Žlijeb je iz pocinčanog lima d=0.55 mm, bojan sivo ili prema želji Naručitelja, pričvršćen pocinčanim željeznim kukama u boji.
|  | m¹ | 6.7 |  | 0
1.5. | Izrada i montaža vertikalnih odvodnih cijevi o 12cm iz pocinčanog lima d=0.55mm, bojane. Vertikale (1 kom.) su o zid pričvršćene pocinčanim obujmicama na razmaku od cca 1.00m.
|  | m¹ | 5.8 |  | 0
MONTERSKI RADOVI UKUPNO: |  |  |  |  | 0
PDV (25%) |  |  |  |  | 0
SVEUKUPNO: |  |  |  |  | 0