## GO
TROŠKOVNIK GRAĐEVINSKO - OBRTNIČKIH RADOVA
Varaždin, studeni, 2020.
Projektant:
Karlo Fištrek, dipl.ing.arh.
ovlašteni arhitekt
OPĆI TEHNIČKI UVJETI ZA KALKULACIJE I IZVOĐENJE SVIH RADOVA OBUHVAĆENIH OVIM TROŠKOVNIKOM
Sve odredbe ovih uvjeta smatraju se sastavnim dijelom opisa svake pojedine stavke ovog troškovnika.
Opći uvjeti na početku pojedinih grupa radova odnose se na sve stavke radova te grupe, osim ako u opisu stavke nije drugačije opisano. Ukoliko materijal u pojedinim stavkama nije naznačen ili nije dovoljno jasno preciziran u pogledu kvalitete, izvođač je dužan upotrijebiti samo prvoklasan materijal.
Prije unošenja cijena ponuđač se je dužan detaljno upoznati s projektnim elaboratom i lokacijom objekta radi dobivanja potpunog uvida u veličinu i vrstu glavnih i pripremnih radova.
Svi radovi obuhvaćeni ovim troškovnikom predviđeni su kao potpuno gotovi, sa svim potrebnim pripremnim i završnim radovima.
Jediničnom cijenom za svaki rad predviđen ovim troškovnikom obuhvaćeno je:
a) | potpuno dovršenje sa svim predradnjama, transportom i ostalim radnim operacijama
b) | sav rad, alat, materijal, amortizacija i svi ostali troškovi koji se odnose na ovaj objekt
c) | troškovi i takse privremenih priključaka potrebnih instalacija
d) | sve potrebne pokretne i nepokretne radne, transportne i pomoćne skele, sa izradom, postavljanjem, skidanjem i odvozom. Isto važi za privremene pomoćne objekte (kancelarije, priručna skladišta i sl.) i normalni rastur i otpatke materijala
e) | čišćenje i održavanje objekta koji je u gradnji i gradilišta za sve vrijeme gradnje
f) | osiguranje gradilišta te neometanog prolaza i saobraćaja
g) | sve higijensko-tehničke zaštitne mjere za sve zaposlene radnike
Po završetku svih radova na zgradi izvođač je dužan ukloniti privremene objekte, očistiti gradilište i sva ostala prekopavanja dovesti u prvobitno stanje, zatim da o svom trošku, odgovarajućim sredstvima čišćenjem, pranjem i sl. dovede cijeli pogođeni objekt sa instalacijama u potpuno čisto i ispravno stanje i da ih u tom stanju održava do predaje na korištenje. Čišćenja u toku izgradnje objekta, kao i završno čišćenje ulaze u cijenu radova. Sav otpadni materijal od čišćenja mora se odvesti sa gradilišta na deponiju.
Obračun količina radova vrši se na način opisan u svakoj poziciji ovog troškovnika, predviđen za taj rad u prosječnim građevinskim i obrtničkim normama.
Niti jedan rad ne može se dva puta platiti, ukoliko nije dva puta rađen bez krivice izvođača, što se utvrđuje arbitražno, a na zahtjev jedne strane.
Sve obveze i izdatke, te troškove po odredbama ovih uvjeta dužan je izvođač ukalkulirati u ponuđene cijene za sve radove na objektu i ne može zahtijevati da se ti radovi posebno naplaćuju.
NAPOMENA! Količina izvedenih radova po stavkama obračunavat će se i naplaćivati prema stvarno izvedenim količinama, upisanim u građevinsku knjigu i dnevnik, te ovjerenim od strane nadzornog inženjera.
A | GRAĐEVINSKI RADOVI
I | ZEMLJANI RADOVI
OPĆI UVJETI
Prilikom čišćenja terena izvođač se mora u potpunosti pridržavati
Pravilnika o zaštiti na radu u građevinarstvu.
Prilikom iskopa zemlje za temelje obavezno konzultirati projektanta konstrukcija i geomehaničara koji mora dati stručno mišljenje te isto upisati u građevinski dnevnik.
Izvedba prometnica, pješačkih i zelenih površina sa svim potrebnim slojevima obuhvaćena je u troškovniku vanjskog uređenja.
Nasip i zatrpavanje zemljom izvesti u slojevima uz nabijanje na potrebnu zbijenost. Sva zatrpavanja i nasipavanja izvesti materijalom bez otpadaka i organskih tvari. Svi zemljani radovi moraju se izvoditi u skladu s tehničkim uvjetima za zemljane radove. Obračun količina nasipavanja vrši se u svemu prema građevinskim normama. Nasip se mjeri materijalom u izvedenom stanju na mjestu izvedbe.
Crpljenje oborinske vode (po potrebi) iz iskopa za temeljne trake i temeljne čaše (u jedinicu mjere uzeti tlocrtnu površinu iskopa).
I | ZEMLJANI RADOVI
1. | Pripremno završni radovi na zemljištu na kojem se gradi objekt, uklanjanje postojeće ograde, postavljanje zaštitne ograde i označavanje gradilišta tablom. | paušal
2. | Široki iskop tla "C" kategorije u sloju cca 30,0 cm na površinama.
Cijena uključuje utovar zemlje u kamion i odvoz na udaljenost do 1,0 km.
| Odvoz zemlje obračunat je u sraslom stanju tla. | m3 | 278 |  | 0
3. | Planiranje i profiliranje posteljice igrališta na potrebnu ravnost i nagibe (min 1%), te mehanička stabilizacija od min. nosivosti CBR 4%. | m2 | 924 |  | 0
4. | Nabava, doprema i ugradnja šljunčanog materijala drobljenca 0/60 mm, kvalitetnog sastava te ugradba za donji i nosivi sloj debljine 30,0 cm. Potrebna zbijenost treba biti Me min = 100 kN/m2. Obračun po m3 ugrađenog i zbijenog šljunčanog materijala. | m3 | 278 |  | 0
5. | Široki iskop tla "C" kategorije u sloju cca 30,0 cm na prilaznim i kolnim površinama.
Cijena uključuje utovar zemlje u kamion i odvoz na udaljenost do 5,0 km.
| Odvoz zemlje obračunat je u sraslom stanju tla. | m3 | 50 |  | 0
6. | Planiranje i profiliranje posteljice asfalta na potrebnu ravnost i nagibe (min 1%), te mehanička stabilizacija od min. nosivosti CBR 4%. | m2 | 170 |  | 0
7. | Nabava, doprema i ugradnja šljunčanog materijala 0/60 mm, kvalitetnog sastava te ugradba za donji i nosivi sloj debljine 30,0 -50 cm. Potrebna zbijenost treba biti Me min = 60 kN/m2. Obračun po m3 ugrađenog i zbijenog šljunčanog materijala. | m3 | 50 |  | 0
I | ZEMLJANI RADOVI UKUPNO: |  |  |  | 0
II | BETONSKI I ARMIRANO BETONSKI RADOVI
OPĆI UVJETI
Svi betonski i armirano betonski radovi moraju biti izvedeni po uvjetima : “ TEHNIČKI UVJETI ZA BETONSKE, ARMIRANO BETONSKE I ZIDARSKE RADOVE “ koje je izradio Institut građevinarstva Hrvatske, Zavod za betonske i zidane konstrukcije.
Položaj radnih reški i redoslijed betoniranja određeni su konstrukterskim projektom u nacrtima armature. Svi prodori tehnoloških cijevi rješavaju se tipskim elementima koji se ugrađuju u oplatu, a prema izvedbenom projektu.
Proizvođač betona dužan je izraditi projekt betona koji mora zadovoljavati zahtjeve projekta konstrukcije i osigurati pravilnu primjenu tehnoloških postupaka kod betoniranja. Projekt betona mora biti usaglašen s projektom konstrukcije i drugim važećim propisima, prije primjena s njima se moraju suglasiti projektant konstrukcije i investitor.
U jediničnu cijenu ugrađenog betona mora biti obuhvaćen sav materijal, pomoćni materijal, rad i pomoćni rad, transport, potrebne radne skele i platforme te sve mjere zaštite na radu i svi troškovi zakonom propisanih radnji.
U stavkama arm.bet. radova zbog specifičnosti i složenosti konstrukcija dani su iskazi količina i za oplate. Svi uvjeti, propisi i norme za oplate također su dani u spomenutom elaboratu.
Troškovnikom je predviđeno betoniranje u glatkoj oplati premazanoj zaštitnim sredstvom i nikakvi naknadni radovi na glatkoći neće se priznati - beton ostaje vidljiv. Unutarnje stranice oplate moraju biti čiste, ravne i prema potrebi premazane zaštitnim sredstvom.
Premaz oplate ne smije biti štetan za beton i ne smije djelovati na promjenu boje površine betona. Ukoliko se plohe betonskih površina koje su u eksploataciji građevine u direktnom kontaktu, s pitkom vodom premazuju, ta sredstva moraju imati atest kojim se dokazuje da ne utječu negativno na kvalitetu vode za piće. Površinska obrada betona izvedenog u klasičnoj oplati definiranoj troškovnikom predviđena je drugim materijalima.
Svi sastojci betona moraju odgovarati propisanim normama :
cement HRN B.C1.009, HRN B.C1.011, HRN B.C1.013, HRN B.C1.014
agregat HRN B.B3.100, HRN B.B2.010
voda HRN U.M1.058
dodaci betonu HRN U.M1.035, HRN U.M1.037
čelik za armiranje HRN U.M1.035, HRN U.M1.037
Proizvođač betona mora ispunjavati uvjete normi HRN U.M1.050.
Ugradnja, zbijanje, njegovanje, program uzimanja betonskih uzoraka i kriteriji na osnovu kojih se ocjenjuje kvaliteta betona moraju biti u skladu s pravilnikom PBAB i HRN U. M1. 004, HRN U. M1. 045, HRN U. M1. 048.
II | BETONSKI I ARMIRANO BETONSKI RADOVI
1. | Dobava i ugradnja betona temeljnih stopa u zemlji, betonom C 25/30.
| beton c25/30 | m3 | 9.6 |  | 0
II | BETONSKI I ARMIRANO BETONSKI RADOVI UKUPNO: |  |  |  | 0
|  | jedinica | količina | jedinična cijena | ukupno
B | GRAĐEVINSKO - OBRTNIČKI RADOVI
I | BRAVARSKI RADOVI
OPĆI UVJETI
Obračun prema stvarnim količinama.
Svi radovi moraju se izvesti stručno i solidno u svemu prema nacrtu i detaljima projektanta, uz obaveznu kontrolu mjera na gradilištu prije izrade pojedinih stavaka ovog troškovnika. Upotrebljeni materijali: željezo, čelični limovi i dr. moraju odgovarati tehničkim propisima za bravarske radove i Hrvatskim normama.
opći konstrukcioni čelici HRN C.B0.500
kvadratni čelici vruće valjani HRN C.B3.024
plosnati čelici vruće valjani HRN C.B3.025
širokoplosnati čelici vruće valjani HRN C.B3.030
čelični ravnokraki ugaonici vruće valjani HRN C.B3.101
čelični nosači vruće valjani HRN C.B3.131
kvadratni čelici hladno vučeni HRN C.B3.431
plosnati čelici hladno vučeni HRN C.B3.441
Kod spajanja različitih materijala mora se osigurati da ne dođe do korozije. Vezovi i učvršćenja moraju biti takvi da uslijed temperaturnih promjena ne dođe do teškoća u funkciji pojedinih elemenata. Brtvljenje mora biti nepropusno za vodu, a propuštanje zraka minimalno.
Neravnine nakon zavarivanja potrebno je fino obraditi. Na montiranim dijelovima - elementima ne smiju se vidjeti nikakvi tragovi oštećenja, a isti moraju precizno naljegati. Obračun izvršenih radova vršit će se prema jedinici mjere u stavci troškovnika. U cijenu obavezno uključiti sav potreban materijal, bez obzira da li je isti naveden i specificiran u opisu stavke. Isto važi i za sidra za ugradbu ili komade za usidrenje, koje treba na vrijeme dostaviti radi ugradbe u građevinske konstrukcije.
Čelične konstrukcije izvoditi prema detaljima i radioničkim nacrtima. Jedinična cijena sadrži osim navedenog i sav ostali potrebni materijal, pribor za pričvršćenje, sav rad, sav potreban transport do gradilišta i na gradilištu, sve potrebne skele i radne platforme, svu potrebnu energiju, kao i sve potrebne HTZ mjere radnika.
Ukoliko koja stavka nije dovoljno opisana ili je nejasna prije predaje ponude izvođač mora zatražiti razjašnjenje kod projektanta jer se kasniji prigovor neće uzeti u obzir.
I | BRAVARSKI RADOVI
1. | Izrada, dobava i ugradnja nogometnog gola dimenzije 3x2m.
| Stavka uključuje nabavu, sve materijale i troškove ugradnje zajedno sa bojanom konstrukcijom gola, mrežom i sidrenjem u tlo. | kom | 2 |  | 0
2. | Izrada, dobava i ugradnja košarkaškog koša. Stavka uklučuje stup, koš te tablu, sve do potpune funkcionalnosti.
| Stavka uključuje sve materijale i troškove ugradnje. | kom | 1 |  | 0
3. | Izrada, dobava i ugradnja zaštitne ograde od bojane čelične konstrukcije od cijevi p=32mm, d=3mm, visine 6m, sa kosnicima l =3m, te sa pletenom mrežom – debljina niti 4 mm i veličina oka 25-30 mm. Cijevi spojene na vrhu sa cijevi p=32mm, d=3mm. Temeljenje u beton sa stopama 40x40x80cm. N=2x10 stupova.
Stavka uključuje sve materijale i troškove ugradnje.
| čelična konstrukcija – bojana | kg | 570 |  | 0
| pletena mreža | m2 | 288 |  | 0
4. | Izrada, dobava i ugradnja zaštitne ograde od bojane čelične konstrukcije od cijevi p=32mm, d=3mm, visine 6m, sa kosnicima l =3m, te sa pletenom mrežom – debljina niti 4 mm i veličina oka 25-30 mm. Cijevi spojene na vrhu sa cijevi p=32mm, d=3mm. Temeljenje u beton sa stopama 40x40x80cm. N=15 stupova.
Stavka uključuje sve materijale i troškove ugradnje.
| čelična konstrukcija – bojana | kg | 450 |  | 0
| pletena mreža | m2 | 252 |  | 0
I | BRAVARSKI RADOVI UKUPNO: |  |  |  | 0
II | VANJSKO UREĐENJE
1. | Izrada, dobava i doprema te ugradnja svih slojeva umjetne trave za nogometno igralište na prirpremljenu podlogu od zbijenog drobljenca sve do pune funkcionalnosti. Stavka uključuje sve troškove dobave i ugradnje do pune funkcionalnosti.
| Stavka uključuje sve materijale i troškove ugradnje. | m2 | 924 |  | 0
2. | Izrada, dobava i ugradnja bitumenizirane kamene sitneži 0/32 mm za gornji nosivi sloj asfalta u debljini 6 cm na kolnim površinama.
Obračun po m2 ugrađene bitumenizirane kamene sitneži.
- | bitumenizirana kamena sitnež 6 cm | m2 | 170 |  | 0
3. | Izrada, dobava i doprema te ugradnja asfalt betona od drobljene kamene sitneži eruptivnog porijekla 0/8 mm za habajući sloj asfalta u debljini od 4 cm na voznim površinama.
Obračun po m2 ugrađenog asfalt betona.
- | asfalt beton 4 cm | m2 | 170 |  | 0
II | VANJSKO UREĐENJE UKUPNO: |  |  |  | 0
UKUPNA REKAPITULACIJA GRAĐEVINSKIH, GRAĐEVINSKO – OBRTNIČKIH I ELEKTROTEHNIČKIH RADOVA
A | GRAĐEVINSKI RADOVI
I | ZEMLJANI RADOVI |  | UKUPNO: |  | 0
II | BETONSKI I ARM.BET.RADOVI |  | UKUPNO: |  | 0
A | GRAĐEVINSKI RADOVI |  | UKUPNO: |  | 0
B | GRAĐEVINSKO OBRTNIČKI RADOVI
I | BRAVARSKI RADOVI |  | UKUPNO: |  | 0
II | VANJSKO UREĐENJE |  | UKUPNO: |  | 0
B | GRAĐEVINSKO OBRTNIČKI RADOVI |  | UKUPNO: |  | 0
UKUPNA REKAPITULACIJA
A | GRAĐEVINSKI RADOVI |  | UKUPNO: |  | 0
B | GRAĐEVINSKO OBRTNIČKI RADOVI |  | UKUPNO: |  | 0
| GRAĐEVINSKI I GRAĐEVINSKO OBRTNIČKI RADOVI |  | UKUPNO: |  | 0
| A+B |  | UKUPNO: |  | 0
|  |  | PDV 25% |  | 0
| SVEUKUPNO: |  |  |  | 0