## List1
Broj stavke | OPIS STAVKE | Jedinica mjere | Količina | Jedinična cijena (HRK) | Ukupni iznos (HRK)
I | ZEMLJANI RADOVI
1. | Čišćenje površine vježbališta od raznog raslinja (šiblja, sadnica i grmlja), otpadaka i skidanje prvog trošnog sloja zemlje i humusa. Debljina skidanja cca 20 cm. Površina čišćenja cijele parcele za potrebe realizacije projekta. Sav iskopani materijal (humus) deponirati na privremenu deponiju u krugu gradilišta ili na deponiju koju odredi Nadzor. Cijenom obuhvatiti utovar i odvoz na privremenu deponiju na ili neposredno uz gradilište. Obračun po m2
|  | m2 | 900 |  | 0
2. | Strojni široki iskop tla A; B ili C ktg za izgradnju prostora za sprave za zabavu i igranje prema zadanim elementima u projektu do kote za izravnavajući sloj podloge ili kote temeljnog tla cca 30 cm. Količina iskopanog materijala određene kategorije utvrdit će se na terenu prilikom samog iskopa. Iskop izvršiti u okviru dimenzija predviđenih projektom. Obračun po m3 iskopa u sraslom stanju.
|  | m3 | 36 |  | 0
3. | Strojni i dijelom ručni iskop za temelje na koje se učvršćuju sprave za vježbanje. Količina iskopanog materijala određene kategorije utvrdit će se na terenu prilikom samog iskopa. Iskop izvršiti u okviru dimenzija predviđenih projektom. Iskopani materijal odvesti na deponiju udaljenu do 10 km. Cijenom je obuhvaćen iskop i utovar .Obračun po m3 iskopa u sraslom stanju.
|  | m3 | 8 |  | 0
4. | Ručno planiranje, izravnavanje i nabijanje temeljnog tla površina ispod temelja i podloge od tucanika . Potreban modul stišljivosti Ms = 25 MPa mjereno pločom Ø 30 cm. Obračun po m2 površine s točnošću izvedbe ± 3-5 cm.
|  | m2 | 120 |  | 0
5. | Dobava, tranport i razastiranje sloja tucanika debljine 15 cm ispod betonske ploče prostora uz složenu spravu ili temelja s nabijanjem vibro nabijačima na traženu i potrebnu zbijenost. Materijal je kameni tucanik krupnoće 0-31,5 mm .Na zbijenu površinu temeljnog tla nasuti sloj tucanika, a potom površinu nasuti - izravnati sitnijom kamenom frakcijom. Obračun po m2 tucaničke podloge.
|  | m2 | 120 |  | 0
6. | Dobava i ugradnja geotekstila ispod tucaničke podloge. Geotekstil težine 300 g/m2, ugrađen prema uputama proizvođača i preklopima od 10-15 cm. Obračun po m2 geotekstila.
|  | m2 | 120 |  | 0
7. | Strojni utovar i odvoz viška zemljanog materijala iz iskopa nakon završenog nasipavanja. U cijenu je uključen utovar, odvoz na mjesnu deponiju, taksa deponije i istovar na udaljenost do 10 km. Obračun po m3 materijala u sraslom stanju.
|  | m3 | 36 |  | 0
| UKUPNO ZEMLJANIH RADOVA : |  |  |  | 0
II | BETONSKI I A.B. RADOVI
1. | Strojno betoniranje betonske podloge ispod a.b. temelja sprava 5-10 cm betonom C12/15. Podložni beton treba izvesti cca 10 cm sa svake strane temelja. Podloga mora biti kompaktna, potpuno ravna i horizontalna. Obračun po m3 izvedene betonske podloge.
|  | m3 | 8 |  | 0
2. | Betoniranje armirano-betonskih temelja C 25/30 za dječje sprave (igrala) i bet.ploče kao podloge za gumenu oblogu na koti zadanoj projektom betonom C 16/20 .Ugradnja betona ručno i strojno s pervibriranjem. Cijenom sadržana izrada, montaža i demontaža potrebne oplate. Temelje izvesti prema dimenzijama i detaljima iz projekta.Obračun po m3 betona.
|  | m3 | 16 |  | 0
3. | Dobava i ugradnja malog parkovnog rubnjaka. Rubnjaci od predgotovljenih elemenata dimenzija 10/20 cm sa skošenim rubom, ugrađuju se na betonskom temelju iz betona klase C12/15, prema detaljima iz projekta. Radovi obuhvaćaju nabavu rubnjaka, materijala, proizvodnju mješavina i betona i prijevoz do mjesta ugradnje, ugradnju, te sve predradnje za izradu kompletnog rubnjaka. Obračun po metru dužnom izvedenog rubnjaka.
|  | m` | 96 |  | 0
4 | Dobava, izrada i ugradba vrlo složene armature. Armaturu izraditi prema statičkom računu i planu pozicija armature. Obračun po kilogramu stvarno ugrađene armature.
| - rebrasta armatura profil < 14 mm | kg | 240 |  | 0
| -armaturna mreža | kg | 720 |  | 0
| UKUPNO BETONSKI I ARMIRANO BETONSKI RADOVI : |  |  |  | 0
III | SPRAVE
1. | Kombinirano igralo (okvirno prema slici) Igralo ima konstrukciju izrađenu od troslojno lameliranih drvenih greda koje su bojane kvalitetnim ekološkim bojama. Drveni dijelovi igrala stolarski su obrađeni i zaobljenih bridova. Dekorativne ograde i krov izrađeni od HDPE ploča. Konstrukcija se montira na metalne pocinčane ankere koji se temelje u tlo. Kombinirano igralo sadrži: – toranj sa krovom – tobogan dužine 3,2m, – stepenice sa rukohvatom – toranj bez krova – spiralni tbogan – obostranu penjalicu – ljuljačka sa dvije sjedalice Materijal: troslojno lamelirano drvo,PE ploče, poliester, čelični profili Dim: 900x470x325cm
|  | kom | 1 |  | 0
2. | Kućica s podestom (okvirno prema slici) Kućica za igru sa stolom i klupicama izrađena je od troslojno lameliranih greda - kvalitetnog crnogoričnog drveta koje je zaštićeno kvalitetnim ekološkim bojama. Drveni dijelovi kućice stolarski su obrađeni i zaobljenih bridova. Konstrukcija kućice se montira na metalne toplocinčane ankere koji se temelje u tlo, tako da drveni dijelovi nisu u doticaju sa zemljom. Kućica sa tri strane ograđene dekorativno oblikovanim pločama od polietilena troslojnog u dvije boje, a u unutrašnjosti su smješteni stol i dvije klupice. Kućica je na visini od tla 45cm. Kućic sadrži: - stol i dvije klupice, - stepenice, - podest 70x210cm, - tobogan za spuštanje i - dekorativnu čeličnu ogradu plastificiranu sa dva sloja Dim:225x230x210 cm
|  | kom | 1 |  | 0
3. | Klackalica (okvirno prema slici) Klackalica sa dvije grede za četvero djece izrađena je od aluminijskih ovalnih nehrđajućih profila – cijevi minimalnih dimenzija u presjeku 72x105mm, iznutra ojačanih pregradama koje čine 4 komore. Površinski zaštićeno plastificiranjem i lakiranjem vedrim bojama. Sjedalice na klackalici izrađene od PE. Dim: 140x350x65cm
|  | kom | 1 |  | 0
4. | Penjalica (okvirno prema slici) Konstrukcija penjalice izrađena je od troslojno lameliranih greda, profiliranih, dim: 100x100mm sa udubljenim profilom na svakoj strani širine 40mm i dubine 3mm, koji dodatno stabilizira drveni profil, sprječava pucanje, te olakšava ugradnju plosnih profila za ankere i montažne elemente od plosnog čelika. Grede su bojane kvalitetnim ekološkim bojama na bazi vode. Penjalica se montira na metalne pocinčane ankere, koji se temelje u tlo. Penjalica sadrži: - drvenu nosivu konstrukciju, -stijenu za „planinarenje“, - metalne ljestve, -visilice 2 kom, -metalnu cijev za penjanje, - mornarske ljestve i -uže za penjanje. Dimenzije igrala: 450x330x245cm
|  | kom | 1 |  | 0
5. | Ljuljačka s košarom (okvirno prema slici) Konstrukcija ljuljačke izrađena je od od troslojno lameliranih greda koje su zaštićene kvalitetnim ekološkim bojama. Košara (mreža) promjera cca o100cm metalne je konstrukcije, opletena kvalitetnim užetom u boji . Omogućava istovremenu igru dvoje-troje djece. Gornja greda ljuljačke čelična toplocinčana. Dimenzije: 350x220x230cm
|  | kom | 1 |  | 0
6. | Vrtuljak (okvirno prema slici) Osnovna konstrukcija vrtuljka izvedena od metalnih profila, završno zaštićenih plastificiranjem. Ploha za stajanje izrađena od aluminijskog rebrastog protukliznog lima. Klupice vrtuljka izrađene su od troslojnih i u dvije boje PE ploča debljine 19mm. Svi rubovi ploha su zaobljeni. Vrtuljak predviđen za igru više djece. Vrtuljak se temelji ankerima u betonski temelj. Dim: O150cm
|  | kom | 1 |  | 0
7. | Pješčanik s poklopcem (okvirno prema slici) Pješčanik s poklopcem izrađen od kvalitetnog crnogoričnog drveta, bojan kvalitetnim ekološkim bojama. Drveni dijelovi stolarski obrađeni, zaobljenih bridova. Pješčanik se sastoji od drvenog okvira i dva klizna poklopca koji se koriste kao površina za sjedenje kad je pješčanik otvoren. Pokrov se kliže na četiri valjka ugrađena na metalne vodilice. Pješčanik se temelji u tlo. Dimenzija: 200x200cm- zatvoren 200x400cm - otvoren
|  | kom | 1 |  | 0
8. | Njihalica na opruzi (okvirno prema slici) Konstrukcija njihalice izrađena je u kombinaciji materijala čelika, drveta masiva, drvenih i polietilen ploča. Svi materijali zaštićeni su odgovarajućim postupcima koji uključuju plastificiranje, lakiranje ekološkim bojama i pocinčavanje. Polietilen dijelovi njihalice izvedeni su zaobljenih rubova i ergonomski oblikovani, što povećava sigurnost i lakoću uporabe njihalice. Dim: 69x49x110cm
|  | kom | 1 |  | 0
9. | Lijevana gumena podloga 4cm Lijevana gumena podloga postavlja se na pripremljenu podlogu od betona, asfalta. Podloga se izvodi od SBR i EPDM granulata. Betonsku ili asfaltnu podlogu potrebno je impregnirati te se na nju postavlja gumena podloga. Nosivi sloj debljine 30mm izrađuje se od SBR granulata i veziva, a završni sloj od EPDM granulata debljine 10mm. Ukupna debljina osnovnog i završnog sloja gume iznosi 40 mm. Cijena uključuje postavljanje na prethodno pripremljenu podlogu. Podloga može biti betonska ili asfalt, sve prema pravilima izgradnje navedenih podloga. Lijevana gumena podloga se izlijeva na licu mjesta u zadanom obliku i u boji, prema dogovoru s naručitelejm. Izbor boja prema našoj raspoloživosti u trenutku naručivanja. Cijena ne uključuje pripremu podloge.
|  | m2 | 80 |  | 0
10. | Dostava
|  | kom | 1 |  | 0
11. | Montaža
|  | kom | 1 |  | 0
| UKUPNO SPRAVE : |  |  |  | 0
REKAPITULACIJA RADOVA
| UKUPNO (I + II + III): |  |  |  | 0
| PDV: |  |  |  | 0
| SVEUKUPNO: |  |  |  | 0