## List1
Investitor:
OPĆINA SRAČINEC
Građevina:
OGRADA IGRALIŠTA U SVIBOVCU
TROŠKOVNIK
građevinskih i građevinsko obrtničkih radova
Varaždin, ožujak 2021.
Projektant:
Karlo Fištrek, dipl.ing.arh.
ovlašteni arhitekt
REKAPITULACIJA
| VANJSKO UREĐENJE |  |  | 0
| UKUPNO: |  |  | 0
| PDV |  |  | 0
| UKUPNO NETO: |  |  | 0
0
| VANJSKO UREĐENJE |  |  | 0
0
1. | Izvedba metalne ograde visine 1,2m oko nogometnog igrališta. |  |  | 0
Materijal: - okviri i nosivi stupovi četvrtasta cijev 40x40x2 mm - ispuna vibro pletivom 50x50x3,8 mm Ograda je sastavljena od polja dužine 2100 mm, ukupne visine od tla 1200 mm, razmak između polja 40 mm. Polja se međusobno spajaju navojnom šipkom 8 mm i inox završnim maticama. Kompletna ograda je vruće cinčana i bojana. Montaža ograde bušenjem rupa dubine 600 mm, p= 250 mm i betoniranjem.
Stavka obuhvaća sav potreban rad, dostavu, montažu i materijal uključujući iskop, stupove i temelj te ulazna vrata. Obračun po metru.
| - ograda | m | 297 | 0
| - jednokrilna vrata širine 1m | m | 1 | 0
| - dvokrilna vrata širine 4m | m | 4 | 0
2. | Izvedba metalne ograde visine 1,2m oko nogometnog igrališta. |  |  | 0
Materijal: - okviri i nosivi stupovi četvrtasta cijev 40x40x2 mm - ispuna vibro pletivom 50x50x3,8 mm - ojačanje stupovi četvrtasta cijev 25x25x2 mm / 10cm Ograda je sastavljena od polja dužine 2100 mm, ukupne visine od tla 1200 mm, razmak između polja 40 mm. Polja se međusobno spajaju navojnom šipkom 8 mm i inox završnim maticama. Kompletna ograda je vruće cinčana i bojana. Montaža ograde bušenjem rupa dubine 600 mm, P=250 mm i betoniranjem.
Stavka obuhvaća sav potreban rad, dostavu, montažu i materijal uključujući iskop, stupove i temelj te ulazna vrata. Obračun po metru.
| - ograda | m | 60 | 0
| VANJSKO UREĐENJE UKUPNO: |  |  | 0