## Troskovnik
Investitor: | OPĆINA SRAČINEC, Varaždinska 88, 42209 Sračinec |  | Razina projekta: TROŠKOVNIK
Građevina: | Izvanredno održavanje Dravske ulice (NC 1-040) u naselju Svibovec Podravski
Dio građevine |  |  | Oznaka projekta: P-07-06/21-GP
Izradio: |  |  | Mjesto i datum izrade: Glina,lipanj 2021.
Red.br. |  | Opis stavke | JM | Količina | J.C. | Iznos
NAPOMENA:
U svim stavkama u kojima je uključen odvoz viška materijala na odlagalište, jedinične cijene moraju uključivati sve troškove deponiranja, uključujući obavezu izvođača da pronađe odlagalište.
Izvedba, kontrola kvalitete i obračun prema Općim tehničkim uvjetima za radove na cestama (OTU), osim ako je stavkom drugačije definirano.
Izvođač je dužan redovito održavati gradilište za cijelo vrijeme izvođenja radova (održavanje zelenila, horizontalnu i vertikalnu signalizaciju i sve ostalo potrebno za sigurno odvijanje prometa), sve do momenta predaje ugovorene građevine.
I. |  | PRIPREMNI RADOVI
1.1. | 1-02. | GEODETSKI RADOVI | m1 | 92 |  | 0
Iskolčenje trase i objekata obuhvaća sva geodetska mjerenja, kojima se podaci iz projekta prenose na teren ili s terena u projekte, osiguranje osi iskolčene trase, profiliranje, obnavljanje i održavanje iskolčenih oznaka na terenu za sve vrijeme građenja, odnosno do predaje radova investitoru. Obračun po m¹ iskolčene trase.
1.2. | 1-03.1. | UKLANJANJE GRMLJA I DRVEĆA
Stavka obuhvaća sječenje šiblja i stabala svih dimenzija, odsijecanje granja, rezanje stabala i debelih grana na dužine pogodne za prijevoz, vađenje korijenja šiblja te starih panjeva i panjeva novo posječenih stabala, utovar u prijevozno sredstvo i prijevoz na odlagalište. U stavku je uključeno i popunjavanje svih udubina od izvađenih panjeva na temeljnom tlu materijalom kakav je na okolnom temeljnom tlu te zbijanje do propisane zbijenosti. Uklanjanje drveća obračunava se po komadu, odnosno m² uzimajući u obzir debljinu (profil) stabla (mjereno na visini 1 m od zemlje) .
1.2.1. |  | Φ <10 cm | m2 | 184 |  | 0
1.3. | 1-03.2. | UKLANJANJE UMJETNIH OBJEKATA, PROMETNIH ZNAKOVA I SLIČNO
Ovaj rad obuhvaća vađenje i demontiranje prometnih znakova, reklamnih ploča i ostale prometne opreme (kolobrani i odbojnici), rušenje zidova, rušenje postojećih kolničkih konstrukcija i postojećih propusta, uklanjanje rubnjaka, rušenje i/ili premještanje žičanih, drvenih i kamenih ograda, skidanje i premještanje starih ili izradu i postavljanje novih ulaza (vrata), rušenje napuštenih i dotrajalih zgrada i drugih objekata od kojih se materijal, osim za izradu nasipa, ne može upotrijebiti i za druge namjene. Stavka obuhvaća utovar u prijevozno sredstvo, pronalaženje deponije, odvoz uklonjenog materijala na deponiju i sve troškove deponiranja.
1.3.1. |  | Rušenje i uklanjanje postojećih betonskih elemenata. | m3 | 5 |  | 0
1.3.2. |  | Glodanje asfaltnih slojeva postojećeg kolnika debljine 5-10 cm. | m2 | 340 |  | 0
1.3.3. |  | Uklanjanje prometnih znakova. | kom | 1 |  | 0
1.3.4. |  | Rušenje i uklanjanje postojećih kolnih prilaza. | m2 | 120 |  | 0
1.4. | 1-03.5. | POZICIONIRANJE POSTOJEĆIH INSTALACIJA | m1 | 10 |  | 0
|  | Pozicioniranje postojećih instalacija prema nacrtima i vizualnim pregledom na terenu. Pažljivi ručni iskop probnih šliceva na mjestima koje odredi nadzorni inženjer radi točnog pozicioniranja (tlocrtno i visinski) postojećih instalacija u trasi objekata (cesta, oborinska kanalizacija, kanalizacija elek.komunikacijske mreže). Ucrtavanje pozicija instalacija u nacrt iskolčenja i evidentiranje u Građevinski dnevnik. Ponovno zatrpavanje šliceva u zatečenim slojevima i zatečenim materijalima s propisanim nabijanjem za pojedinu vrstu materijala. Stavka obuhvaća i prijevoz viška materijala na deponiju i troškove deponiranja. Obračun prema m¹ izvedenih šliceva. |  |  |  | 0
0
1.5. | 1-03.4. | ZAŠTITA EKI INSTALACIJA | m1 | 10 |  | 0
Zaštita postojećih podzemnih instalacija TK vodova izvedbom gotovih betonskih "U profila". Radovi se obavljaju prema tehničkim uvjetima i uz stručni nadzor nadležne komunalne organizacije i/ili ispostave HT-a. Stavka obuhvaća iskop rova, zaštitu postojeće instalacije u rovu, zatrpavanje pijeskom, odnosno betonom u zoni rekonstrukcije, zatrpavanje rova materijalom za izradu tampona, osiguranje instalacije potrebnim utezima, te sve druge radnje, materijale i pribor i rad potreban za potpunu zaštitu instalacija prema zahtjevu nadležne organizacije od koje izvođač treba ishoditi potrebne suglasnosti.
1.6. | 1-03.4. | PRILAGOĐAVANJE VISINE POSTOJEĆIH POKLOPACA KOMUNALNIH INSTALACIJA NA NOVU VISINU | kom | 1 |  | 0
Prilagođavanje postojećih poklopaca komunalnih instalacija, kao što su ljevanoželjezni poklopci revizijskih okana, okana elektroničke komunikacijske mreže, vodovdonih škrinjica i dr. Stavkom su obuhvaćena sva potrebna rušenja, odvozi viška materijala na odlagalište, prethodno čišćenje postojećih okana te svi radovi, oprema i materijali potrebni za korekciju visine okna, uključujući ponovnu ugradnju poklopca s okvirom ili zamjenu novim (po uputama nadzornog inženjera). Obračun po komadu prilagođenog poklopca.
1.7. | 1-03.4. | IZMJEŠTANJE I ZAŠTITA OSTALIH INSTALACIJA | m1 | 10 |  | 0
Izmiještanje i zaštita ostalih instalacija koje nisu obuhvaćene posebnim uvjetima, a detektiraju se tijekom izvođenja radova. Izmještanje obuhvaća otkopavanje, demontažu i ponovnu montažu sa zaštitom na novom mjestu te zatrpavanje. Zaštita postojećih podzemnih instalacija na mjestima prolaska ispod ceste, križanja s drugim instalacijama i sl., u pravilu se provodi zaštitnom PEHD cijevi odgovarajućeg promjera (npr. DN 200 mm) i po potrebi betonskom oblogom d=15 cm. Stavka uključuje sav materijal, opremu i rad potreban za izmještanje ili zaštitu predmetnih instalacija, te mikrolociranje postojećih instalacija uz prisustvo predstavnika vlasnika instalacija. Izmještanje i zaštita se izvodi uz suglasnost i nadzor vlasnika instalacija odnosno distributera.
|  | I. PRIPREMNI RADOVI UKUPNO: |  |  |  | 0
II. |  | ZEMLJANI RADOVI
2.1. | 2-02.3. | ŠIROKI ISKOP U MATERIJALU KATEGORIJE "C" | m3 | 300 |  | 0
Široki iskopi predviđeni projektom, utovar u prijevozno sredstvo te planiranje iskopanih površina. Pri izradi iskopa treba provesti sve mjere sigurnosti pri radu i sva potrebna osiguranja postojećih objekata, komunalnih instalacija i sl. Iskop se vrši do kote posteljice buduće kolničke konstrukcije, odnosno prema pripadajućim nacrtima u projektu. Sve iskope treba urediti prema karakterističnim profilima, predviđenim kotama i predviđenim nagibima iz projekta, odnosno prema zahtjevu nadzornog inženjera. Obračun prema m3 izvedenog iskopa tla u sraslom stanju prema dimenzijama iz projekta.
2.2. | 2-07. | PRIJEVOZ MATERIJALA NA UDALJENOST DO 5 KM | m3 | 300 |  | 0
Prijevoz iskopanog i utovarenog materijala na stalno odlagalište koje osigurava izvođač. Prijevoz do mjesta istovara s razastiranjem, te potrebnim osiguranjem na gradilištu i javnim prometnicama. Izvedba, kontrola kvalitete i obračun prema OTU 2-07. Količina prevezenog materijala mjeri se u m3 iskopanog sraslog materijala prema projektu i stvarno prevezenog na udaljenost. do 5 km.
2.3. | 2-08.2. | UREĐENJE SLABONOSIVOG TEMELJNOG TLA BOLJIM MATERIJALOM | m3 | 20 |  | 0
Stavka uključuje iskop sloja slabog materijala (20 cm) u temeljnom tlu / posteljici s odvozom u odlagalište te nabavu, dobavu i ugradnju nasipnog sloja od boljeg materijala (drobljeni kameni materijal, šljunak i sl., 0/63 mm). Iskop se vrši na mjestima gdje se posteljica ne može sabiti na propisanu nosivost, odnosno mjestima gdje materijal posteljice ne udovoljava kriterijima koji se odnose na otpornost prema smrzavanju. Iskopani materijal odmah odvoziti na deponiju. Posteljicu isplanirati na točnost ± 3 cm. Obračun se vrši po m3 potpuno završenog i zbijenog sloja.
2.4. | 2-08.4. | UREĐENJE SLABONOSIVOG TEMELJNOG TLA GEOTEKSTILOM | m2 | 150 |  | 0
Uređenje slabo nosivog temeljnog tla ili posteljice polaganjem netkanog geotekstila, na prethodno poravnato tlo. U cijenu je uključen sav rad, nabava geotekstila i materijala za poravnavanje te ostalog potrebnog materijala, transporti i oprema za pripremu podloge i polaganje geotekstila, kao i ispitivanja i kontrola kvalitete. Prvi sloj nasipa se nanosi s čela u smjeru preklopa i nije uračunat u cijenu ove stavke. Geotekstil mora zadovoljavati mehaničke zahtjeve: najveća vlačna sila ≥ 13,5 kn/m2, najveće vlačno istezanje ≥ 55 %, tlačna sila proboja klipa ≥ 2300 N, promjer rupe (ispitivanje padajućom kuglom) < 23 mm, statička sila proboja piramidom ≥ 560 N, dinamička sila proboja piramidom ≥ 390 N. Izvedba, kontrola kvalitete i obračun prema OTU 2-08.4 Obračun je prema stvarnoj površini na koju je položen geotekstil u m2 (preklopi se ne uračunavaju). Predviđa se polaganje geotekstila na 20% ukupne površine temeljnog tla.
2.5. | 2-09.3. | IZRADA NASIPA OD KAMENOG MATERIJALA | m3 | 10 |  | 0
Stavka obuhvaća nabavu i dovoz kamenog materijala, nasipanje, razastiranje, prema potrebi vlaženje ili sušenje, te planiranje kamenog materijala u nasipu prema dimenzijama i nagibima danim u projektu, odnosno utvrđenih pokusnom dionicom, te zbijanje odgovarajućim sredstvima, a prema odredbama OTU. Rad mora biti obavljen u skladu s projektom, propisima, programom kontrole i osiguranja kvalitete, zahtjevima nadzornog inženjera i sl. Modul stišljivosti koji treba postići je Ms≥40 MN/m², stupanj zbijenosti Sz≥100 %. Izvedba, kontrola kvalitete i obračun prema OTU 2-09. U cijenu je uključen sav rad na izradi nasipa i nabava materijala te planiranje pokosa nasipa i čišćenje okoline, sav ostali rad, transporti i oprema, kao i ispitivanja i kontrola kvalitete. Obračun se vrši u m3 stvarno ugrađenog i zbijenog nasipa.
2.6. |  | RUČNI ISKOP OKO POSTOJEĆIH INSTALACIJA | m3 | 2 |  | 0
Stavka uključuje ručni iskop oko postojećih insatalacija bez obzira na kategoriju terena. Jedinična cijena stavke uključuje sav potreban rad, matreijal i transport za kompletnu izvedbu stavke. Obračun prema m3 izvedenog iskopa tla u sraslom stanju prema dimenzijama iz projekta.
2.7. | 2-61.1. | IZRADA BANKINA / BERMI OD ZRNATOG KAMENOG MATERIJALA |  |  |  | 0
Izrada bankina / bermi od zrnatog kamenog materijala na uredno izvedenu i preuzetu podlogu, širine i debljine u zbijenom stanju prema projektu. U cijenu je uključena nabava, dobava, razastiranje, grubo i fino planiranje, te zbijanje do tražene zbijenosti, debljine sloja i nagiba prema projektu. Obračun se vrši po m¹ potpuno izvedene bankine/berme debljine 6 cm .
2.7.1. |  | bankine širine 0.2 m | m1 | 20 |  | 0
2.8. |  | Izrada zelenih površina uz rub nogostupa dobavom i ugradbom rastresitom humusnog tla iz otkopa ili pozajmišta. Debljina sloja 15-20 cm. Uključeni svi radovi i materijal, te usitnjavanje tla, sijanje travne smjese 3 dag po m2, ježenje, valjanje, vlaženje i održavanje do nicanja travnjaka. | m2 | 100 |  | 0
|  | II. ZEMLJANI RADOVI UKUPNO : |  |  |  | 0
III. |  | KOLNIČKA KONSTRUKCIJA
3.1. | 5-01. | IZRADA NOSIVOG SLOJA OD KAMENOG MATERIJALA (MNS) | m3 | 300 |  | 0
Nabava, dobava i ugradnja zrnatog kamenog materijala (0/63 mm), te izrada mehanički zbijenog nosivog sloja kolničke konstrukcije minimalne debljine 40 cm. Za izradu ovog sloja koristiti zrnati kameni materijal odgovarajućeg granulometrijskog sastava i propisane čistoće, što je potrebno prethodno ispitati. Sabijanje vršiti odgovarajućim vibracijskim strojevima, a potrebno je u dijelu kolnika postići zbijenost od Msmin = 80 MN/m2. Obračun po m3 ugrađenog kamenog materijala.
3.2. | 5-04. | IZRADA HABAJUĆEG SLOJA AC 11 surf na kolnim ulazima i asfaltiranoj bankini | m2 | 160 |  | 0
Nabava, dobava i ugradnja materijala, uključujući opremu i sve što je potrebno za dovršenje rada na izradi sloja. U stavci su obuhvaćena sva potrebna ispitivanja i pribavljanje atesta. Izvedba i kontrola kvalitete prema HRN EN 13108-1 i tehničkim svojstvima i zahtjevima za građevne proizvode za proizvodnju asfaltnih mješavina i za asfaltne slojeve kolnika. Obračun po m2 ugrađenog sloja debljine 5.0 cm.
3.3. | 5-04. | IZRADA NOSIVOG SLOJA AC 16 base na kolniku prometnice | m2 | 550 |  | 0
Nabava, dobava i ugradnja materijala, uključujući opremu i sve što je potrebno za dovršenje rada na izradi sloja. U stavci su obuhvaćena sva potrebna ispitivanja i pribavljanje atesta. Izvedba i kontrola kvalitete prema HRN EN 13108-1 i tehničkim svojstvima i zahtjevima za građevne proizvode za proizvodnju asfaltnih mješavina i za asfaltne slojeve kolnika. Obračun po m2 ugrađenog sloja debljine 6.0 cm.
3.4. | 6-03. | IZRADA HABAJUĆEG SLOJA AC 8 surf na kolniku prometnice. | m2 | 550 |  | 0
Nabava, dobava i ugradnja materijala, uključujući opremu i sve što je potrebno za dovršenje rada na izradi sloja. U stavci su obuhvaćena sva potrebna ispitivanja i pribavljanje atesta. Izvedba i kontrola kvalitete prema HRN EN 13108-1 i tehničkim svojstvima i zahtjevima za građevne proizvode za proizvodnju asfaltnih mješavina i za asfaltne slojeve kolnika. Obračun po m2 ugrađenog sloja debljine 3.0 cm.
|  | III. KOLNIČKA KONSTRUKCIJA UKUPNO: |  |  |  | 0
IV. |  | ODVODNJA
4.1. | 3-04.7.1. | BETONSKI RUBNJACI
U stavci je obuhvaćeno:
Nabava, dobava i ugradnja gotovih tipskih rubnjaka C35/45 na betonsku podlogu klase C12/15, a prema detalju iz projekta, uključivo sav potreban rad i materijal, kao i zapunjavanje fuga cementnim mortom. Rubnjaci moraju imati atest. Obračun po m1 izvedenih rubnjaka.
4.1.1. |  | Rubnjaci dimenzija 15/25/100 cm | m1 | 190 |  | 0
4.1.2. |  | Rubnjaci dimenzija 8/20/50 cm (na vanjskoj strani pješačke staze i kolni ulazi) | m1 | 50 |  | 0
4.2. | 3-04.5. | IZRADA SLIVNIKA OD MONTAŽNIH BETONSKIH CIJEVI
Nabava, dobava i ugradnja materijala za izradu slivnika od montažnih tvornički pripravljenih elemenata kružnog presjeka (beton klase C 35/45) sa oblogom cijevi betonom debljine 9 cm klase C25/30. Slivnici se ugrađuju na pripremljenu betonsku podlogu prema detalju iz projekta. Na montirani slivnik treba ugraditi slivničku rešetku s okvirom dimenzija 400x400mm, nosivosti 250 kN. Stavka pored prethodno navedenog također obuhvaća iskop za slivnik sa odvozom iskopanog materijala na deponiju, nabavu, dobavu i ugradnju šljunčanog zasipa oko slivnika do kote posteljice ceste te sav preostali materijal i rad potreban za potpuno dovršenje slivnika.
|  | Obračun po komadu izvedenih slivnika. | kom | 5 |  | 0
4.3. | 3-04. | IZRADA SLIVNIČKIH PRIKLJUČAKA NA REVIZIJSKA OKNA
Nabava, dobava i ugradnja PEHD cijevi (DN 160mm ili DN 200 mm) klase SN-8 za spoj slivnika i revizijskih okana, odnosno izradu slivničkih priključaka na revizijska okna. Stavka pored prethodno navedenog također obuhvaća sve potrebne iskope za polaganje cijevi sa odvozom iskopanog materijala na deponiju, nabavu, dobavu i ugradnju betonske podloge i obloge cijevi (C16/20) debljine 15cm te šljunčanog materijala za zatrpavanje preostalog dijela rova do kote posteljice ceste, izvedbu prodora u oknima te slivincima sa spojem priključne cijevi na iste preko odgovarajuće spojnice te sav preostali materijal i rad potreban za potpuno dovršenje slivničkih priključaka.
|  | Obračun po m¹ izvedenih slivničkih priključaka. | m¹ | 23 |  | 0
|  | IV. ODVODNJA UKUPNO: |  |  |  | 0
V. |  | PROMETNA SIGNALIZACIJA I OPREMA
5.1. |  | PROMETNI ZNAKOVI
Stavke uključuju I sav potreban alat, opremu, rad i materijal na uređenju i čišćenju mjesta rada te utovar, odvoz i istovar viška materijala na deponiju investitora. Radovi se izvode i obračunavaju prema Općim tehničkim uvjetima za radove na cestama (OTU - 7. i 9. poglavlje). VERTIKALNA SIGNALIZACIJA Stavkama troškovnika je obuhvaćena nabava (izrada) i bojenje znakova i stupova, ljepljenje folije, prijevoz i postavljanje (ugradnja) prometnog znaka sa stupom-nosačem, i temeljenjem ili nosačem za postavljanje znaka na betonske nosive stupove, te ostali materijal i radovi vezani uz izradu i postavljanje prometnih znakova. Znakovi su izrađeni sa retroreflektivnim materijalima stabilnim na UV zračenje i aplikacijom nanešenom na Al-podlogu debljine 2.00 mm, s pojačanim okvirom zbog kvalitete i trajnosti znakova. Prometni znakovi se postavljaju na vlastite stupove-nosače promjera 63.5 mm izrađenih od Fe cijevi zaštićenih vrućim cinčanjem ugrađeni u temelje stupa od betona klase C 16/20 oblika krnje piramide čije su stranice donjeg kvadrata 30 cm, gornjeg 20 cm, a visine 70 cm.
5.1.1. |  | Prometni znak PZ B02 promjera kružnice Ø 60 od retroreflektivne folije koeficijenta retrorefleksije razreda RA2. Montira se na FeZn stup promjera 63.5 mm duljine 3,5 m. | kom | 2 |  | 0
5.2. |  | POPREČNE OZNAKE NA KOLNIKU
U stavci je obuhvaćena izvedba poprečnih oznaka na kolniku, u svemu prema projektu , opisu iz tehničkih uvjeta kao i Pravilniku o prometnim znakovima i signalizaciji na cestama, uključivo sav potreban rad i materijal. Rad se mjeri po m1 izvedene poprečne oznake u skladu s projektom.
5.2.1. |  | a) crta zaustavljanja puna | m1 | 10 |  | 0
5.3. |  | UDZUŽNE OZNAKE OZNAKE NA KOLNIKU
U stavci je obuhvaćena izvedba uzdužnih oznaka na kolniku, u svemu prema projektu , opisu iz tehničkih uvjeta kao i Pravilniku o prometnim znakovima i signalizaciji na cestama, uključivo sav potreban rad i materijal. Rad se mjeri po m1 izvedene udužne oznake u skladu s projektom.
5.3.1. |  | a) puna razdjelna crta H01 debljine 10 cm | m1 | 10 |  | 0
|  | V. PROMETNA SIGNALIZACIJA I OPREMA UKUPNO: |  |  |  | 0
VI. |  | OSTALO
6.1. |  | GEODETSKI SNIMAK IZVEDENOG STANJA
|  | Geodetski snimak izvedenog stanja. Geodetski snimak izvedenog stanja potrebno je dostaviti u pet (5) primjeraka i jedan (1) primjerak u elektronskoj kopiji na CD-u. Pri izradi snimka izvedenog stanja treba se držati važećih zakona i propisa. | komplet | 1 |  | 0
|  | VI. OSTALO UKUPNO: |  |  |  | 0
REKAPITULACIJA RADOVA
I. |  | PRIPREMNI RADOVI |  |  | 0
II. |  | ZEMLJANI RADOVI |  |  | 0
III. |  | KOLNIČKA KONSTRUKCIJA |  |  | 0
IV. |  | ODVODNJA |  |  | 0
V. |  | PROMETNA SIGNALIZACIJA I OPREMA |  |  | 0
VI. |  | OSTALO |  |  | 0
|  | UKUPNO : |  |  | 0
|  | PDV 25% |  |  | 0
|  | SVEUKUPNO (kn): |  |  | 0