## Troskovnik
| Naručitelj: |  | NOGOMETNI KLUB „PODRAVAC“, Svibovec Podravski, Dravska 95a OIB: 07497320963
| Građevina: |  | NK Podravac
| Lokacija: |  | 42209 Svibovec Podravski, Dravska 95a
Red. Br. | Opis stavke troškovnika | Jed.mj. | Količina | Jed. Cijena | Iznos
TROŠKOVNIK RADOVA
AUTOMATSKO NAVODNJAVANJE GLAVNOG TERENA
Troškovnik izradio:
dr.sc. Matija Orešković, dipl.ing.građ.
1. | RASPRSKIVAČI
1.1. | "Rain bird" Pop-up dinamički rasprskivači 8005 dizanje skakača 9 cm, sa setom od 5 dizni radiusa 13,7 do 21,9 m, regulacija kuta od 40 do 360° skakač od nehrđajućeg čelika, "drain check" ventil, dizna sa dvostrukim mlazom.
|  | kom | 12 |  | 0
| UKUPNO RASPRSKIVAČI |  |  |  | 0
2. | AUTOMATSKO UPRAVLJANJE
2.1. | Elektromagnetni ventil smjenski ventili: PGV 1518 - ventil 6/4" s regulacijom protoka(do 10.3 bara) | kom | 4 |  | 0
2.2. | Programator ESP TM 4 Stanica s WIFI MODULOM I kišnim senzorom | komplet | 1 |  | 0
| UKUPNO AUTOMATSKO UPRAVLJANJE |  |  |  | 0
3. | PRIBOR ZA GLAVU SISTEMA
3.1. | Elektromagnetni ventil smjenski ventili: PGV 1518 - ventil 6/4" s regulacijom protoka(do 10.3 bara):
| ventilska kutija | kom | 3 |  | 0
| "3M"DBY -sigurnosni vodootporni spoj za elektrokabel | kom | 6 |  | 0
| set spojnog materijala za ventile 6/4" | set | 4 |  | 0
| elektrokabel PPOO Y5x 1,5 | m | 300 |  | 0
| pumpa potopna el.4KW- % KW s upravljackom kutijom12 m3/h 6 bar | komplet | 1 |  | 0
| Filter hidrociklon 2" i spojni elementi za pumpu | komplet | 1 |  | 0
| UKUPNO PRIBOR ZA GLAVU SISTEMA |  |  |  | 0
4. | CJEVOVOD I SPOJNI MATERIJAL
4.1. | Spojni materijal za PEHD cjevovod, komplet spojnog materijala iz polipropilena za cijevi PEHD 40, 50 i 63 i fleksibilni spoj za rasprskivače | komplet | 1 |  | 0
4.2. | Cijevovod PEHD 10 bara
| cijev PEHD 40/10 | m | 100 |  | 0
| cijev PEHD 50/10 | m | 100 |  | 0
| cijev PEHD 63/10 | m | 250 |  | 0
| UKUPNO CJEVOVOD I SPOJNI MATERIJAL |  |  |  | 0
5. | OSTALI RADOVI
5.1. | Strojni iskop rova za cjevovod na ravnom terenu | m | 400 |  | 0
| Zatrpavanje rova materijalom iz iskopa i sabijanje | m | 400 |  | 0
| Iskop jama za ventilske kutije | kom | 3 |  | 0
| Instaliranje sistema navodnjavanja KLJUČ U RUKE | paušal | 1 |  | 0
| Skidanje i povrat travnate role unutar oznacenog terena za igru | paušal | 1 |  | 0
| UKUPNO OSTALI RADOVI |  |  |  | 0
REKAPITULACIJA
1. | RASPRSKIVAČI |  |  |  | 0
2. | AUTOMATSKO UPRAVLJANJE |  |  |  | 0
3. | PRIBOR ZA GLAVU SISTEMA |  |  |  | 0
4. | CJEVOVOD I SPOJNI MATERIJAL |  |  |  | 0
5. | OSTALI RADOVI |  |  |  | 0
| UKUPNO: |  |  |  | 0
| PDV (25%) |  |  |  | 0
| SVEUKUPNO: |  |  |  | 0